## Sheet1
GD32F470 | DEBUG | LCD-RGB | SDRAM | OV7670 | LED | TF卡
PG9 |  |  |  | DCI_VSYNC
PB7 |  | LCD_SDA
PA6 |  | LCD_G2 |  | DCI_PIXCLK
PA4 |  | LCD_VSYNC |  | DCI_HSYNC
PC12 | [5 empty] | SDIO_CLK
PC10 | [5 empty] | SDIO_D2
PE6 |  | SPI3_MOSI
PB9 |  | LCD_B7 |  | DCI_D7
PE5 |  | SPI3_MISO
PB8 |  | LCD_B6 |  | DCI_D6
PD3 |  | LCD_G7 |  | DCI_D5
PB6 |  | LCD_SCL
PE4 |  | SPI3_NSS |  | DCI_D4
PC11 | [5 empty] | SDIO_D3
PC9 | [5 empty] | SDIO_D1
PG11 |  | LCD_B3
PE1 |  |  |  | DCI_D3
PC8 | [5 empty] | SDIO_D0
PG10 |  | LCD_G3
PE0 |  |  |  | DCI_D2
PG7 |  | LCD_CLK
PG15
PF11
PG6 |  | LCD_R7
PF10 |  | LCD_DE
PD2 | [5 empty] | SDIO_CMD
PD6
PB5
PC7 |  | LCD_G6 |  | DCI_D1
PA10 | USART1_RX
PC6 |  | LCD_HSYNC |  | DCI_D0
PA9 | USART1_TX
PE2 |  | SPI3_SCK
PE3 |  |  |  |  | LED1
VBAT
PC13_TAMPER-RTC
PC14_OSC32_IN
PC15_OSC32_OUT
PF0 |  |  | EXMC_A0
PF1 |  |  | EXMC_A1
PF2 |  |  | EXMC_A2
PF3 |  |  | EXMC_A3
PF4 |  |  | EXMC_A4
PF5 |  |  | EXMC_A5
VSS
VDD
PF6
PF7
PF8
PF9
PH0/OSC_IN
PH1/OSC_OUT
NRST
PC0
PC1
PC2
PC3
VDD
VSSA
VREF+
VDDA
PA0_WAKEUP
PA1
PA2
PA3 |  | LCD_B5
VSS
VDD
PA5 |  |  |  |  | LED4
PA7
PC4
PC5
PB0 |  | LCD_R3
PB1
PB2
PF12 |  |  | EXMC_A6
VSS
VDD
PF13 |  |  | EXMC_A7
PF14 |  |  | EXMC_A8
PF15 |  |  | EXMC_A9
PG0 |  |  | EXMC_A10
PG1 |  |  | EXMC_A11
PE7 |  |  | EXMC_D4
PE8 |  |  | EXMC_D5
PE9 |  |  | EXMC_D6
VSS
VDD
PE10 |  |  | EXMC_D7
PE11 |  |  | EXMC_D8
PE12 |  |  | EXMC_D9
PE13 |  |  | EXMC_D10
PE14 |  |  | EXMC_D11
PE15 |  |  | EXMC_D12
PB10 |  | LCD_G4
PB11 |  | LCD_G5
NC
VDD
PB12
PB13
PB14
PB15
PD8 |  |  | EXMC_D13
PD9 |  |  | EXMC_D14
PD10 |  |  | EXMC_D15
PD11 |  | LCD_INT
PD12 |  | LCD_RST
PD13 |  | LCD_BLK
VSS
VDD
PD14 |  |  | EXMC_D0
PD15 |  |  | EXMC_D1
PG2 |  |  | EXMC_A12
PG3 |  |  |  |  | LED3
PG4
PG5
PG8
VSS
VDD
PA8 |  | LCD_R6
PA11 |  | LCD_R4
PA12 |  | LCD_R5
PA13 | SWDIO
NC
VSS
VDD
PA14 | SWCLK
PA15
PD0 |  |  | EXMC_D2
PD1 |  |  | EXMC_D3
PD4
PD5
VSS
VDD
PD7 |  |  |  |  | LED2
PG12 |  | LCD_B4
PG13
PG14
VSS
VDD
PB3
PB4
BOOT0
PDR_ON
VDD